## Sheet1
Aluminum Slab
Brass sphere |  | Set Point1 | PID output1 | b | h | Deviation | Lc | Bi |  | length (cm) | 15 cm | [7 empty] | SS rod
diameter (cm) | 4 | 63 | 100 | 0.03289 | 708.1677 | 10.8584 | 0.0066661 | 0.042529 |  | width (cm) | 4 cm | Set Point1 | area | b | h | deviation | Lc | Bi | length (cm) | 15 | Set Point1 | PID output1 | area | b | h | error | Lc | Bi
volume (m^3) | 3.351e-05 | [8 empty] | height (cm) | 1 cm | 63 | 0.0158 | 0.04323 | 394.4874 | 22.1887 | 0.0037975 | 0.00055483 | diameter (cm) | 1.5 | 63 | 100 | 0.007422 | 0.02771 | 387.94 | -33.5219 | 0.0035714 | 0.098964
Area | 0.005027 | [8 empty] | volume (m^3) | 6e-05 | [7 empty] | Volume (m^3) | 2.6507e-05
Time(s) | ST-1(ºC) | ST-2(ºC) | ST-3(ºC) | dT/dt | h | h_average | T-T_inf | theta | Time(s) | ST-1(ºC) | ST-2(ºC) | ST-3(ºC) | dT/dt | h | h_average | T-T_inf | theta |  | Time(s) | ST-1(ºC) | ST-2(ºC) | ST-3(ºC) | dT/dt | h | h_average | T-T_inf | theta
0 | 33.6 | 31.4 | 62.6 | 0.1 | 73.236 | 631.2722 | -29.4 | 1 | 0 | 32.9 | 31.8 | 63.2 | 0.2 | 60.6333 | 306.9559 | -30.1 | 1 |  | 0 | 32.9 | 31.8 | 63.4 | -0.1 | -46.5116 | 517.985 | -30.1 | 1
1 | 33.7 | 32.1 | 62.6 | 0.3 | 220.458 |  | -29.3 | 0.9966 | 1 | 33.1 | 32.5 | 63.1 | 0.4 | 122.0778 |  | -29.9 | 0.99336 |  | 1 | 32.8 | 32.5 | 63.5 | 0.1 | 46.3576 |  | -30.2 | 1.0033
2 | 34 | 33.5 | 62.5 | 0.3 | 222.7386 |  | -29 | 0.98639 | 2 | 33.5 | 33.7 | 63.2 | 0.3 | 92.7998 |  | -29.5 | 0.98007 |  | 2 | 32.9 | 34.1 | 63.4 | 0.1 | 46.5116 |  | -30.1 | 1
3 | 34.3 | 35.4 | 62.7 | 0.7 | 525.156 |  | -28.7 | 0.97619 | 3 | 33.8 | 35.7 | 63.1 | 0.8 | 250.0087 |  | -29.2 | 0.9701 |  | 3 | 33 | 35.8 | 63.5 | 0.1 | 46.6667 |  | -30 | 0.99668
4 | 35 | 37.4 | 62.6 | 0.6 | 461.3871 |  | -28 | 0.95238 | 4 | 34.6 | 37.5 | 63.1 | 0.6 | 192.7884 |  | -28.4 | 0.94352 |  | 4 | 33.1 | 37.9 | 63.5 | 0.4 | 187.291 |  | -29.9 | 0.99336
5 | 35.6 | 39.1 | 62.7 | 0.7 | 550.0722 |  | -27.4 | 0.93197 | 5 | 35.2 | 39.4 | 63.2 | 0.9 | 295.4239 |  | -27.8 | 0.92359 |  | 5 | 33.5 | 39.7 | 63.5 | 0.1 | 47.4576 |  | -29.5 | 0.98007
6 | 36.3 | 41.1 | 62.7 | 0.8 | 645.1355 |  | -26.7 | 0.90816 | 6 | 36.1 | 41.3 | 63.1 | 0.9 | 305.308 |  | -26.9 | 0.89369 |  | 6 | 33.6 | 41.5 | 63.5 | 0.5 | 238.0953 |  | -29.4 | 0.97674
7 | 37.1 | 42.6 | 62.6 | 0.7 | 581.9297 |  | -25.9 | 0.88095 | 7 | 37 | 42.8 | 63.1 | 0.9 | 315.8763 |  | -26 | 0.86379 |  | 7 | 34.1 | 43.2 | 63.5 | 0.4 | 193.7716 |  | -28.9 | 0.96013
8 | 37.8 | 44.2 | 62.7 | 0.9 | 768.9785 |  | -25.2 | 0.85714 | 8 | 37.9 | 44.4 | 63.1 | 1.1 | 399.9143 |  | -25.1 | 0.83389 |  | 8 | 34.5 | 44.7 | 63.5 | 0.4 | 196.4912 |  | -28.5 | 0.94684
9 | 38.7 | 45.7 | 62.7 | 0.8 | 708.8526 |  | -24.3 | 0.82653 | 9 | 39 | 45.8 | 63 | 0.8 | 304.1772 |  | -24 | 0.79734 |  | 9 | 34.9 | 46.2 | 63.5 | 0.6 | 298.9324 |  | -28.1 | 0.93355
10 | 39.5 | 47 | 62.8 | 0.7 | 641.3608 |  | -23.5 | 0.79932 | 10 | 39.8 | 47.2 | 63.1 | 1.1 | 432.6659 |  | -23.2 | 0.77076 |  | 10 | 35.5 | 47.5 | 63.4 | 0.5 | 254.5455 |  | -27.5 | 0.91362
11 | 40.2 | 48.3 | 62.6 | 0.8 | 755.4876 |  | -22.8 | 0.77551 | 11 | 40.9 | 48.4 | 63 | 0.9 | 371.6192 |  | -22.1 | 0.73422 |  | 11 | 36 | 48.8 | 63.5 | 0.6 | 311.1111 |  | -27 | 0.89701
12 | 41 | 49.3 | 62.7 | 0.6 | 587.2199 |  | -22 | 0.7483 | 12 | 41.8 | 49.4 | 63.1 | 0.9 | 387.3955 |  | -21.2 | 0.70432 |  | 12 | 36.6 | 50 | 63.5 | 0.5 | 265.1515 |  | -26.4 | 0.87708
13 | 41.6 | 50.5 | 62.7 | 0.9 | 905.526 |  | -21.4 | 0.72789 | 13 | 42.7 | 50.6 | 63.1 | 1 | 449.523 |  | -20.3 | 0.67442 |  | 13 | 37.1 | 50.9 | 63.5 | 0.7 | 378.3784 |  | -25.9 | 0.86047
14 | 42.5 | 51.5 | 62.6 | 0.6 | 630.1872 |  | -20.5 | 0.69728 | 14 | 43.7 | 51.5 | 63 | 0.7 | 330.97 |  | -19.3 | 0.6412 |  | 14 | 37.8 | 52 | 63.5 | 0.6 | 333.3334 |  | -25.2 | 0.83721
15 | 43.1 | 52.3 | 62.6 | 0.7 | 757.3858 |  | -19.9 | 0.67687 | 15 | 44.4 | 52.4 | 63.1 | 1 | 490.6084 |  | -18.6 | 0.61794 |  | 15 | 38.4 | 52.9 | 63.5 | 0.5 | 284.5529 |  | -24.6 | 0.81728
16 | 43.8 | 53.3 | 62.6 | 0.7 | 784.9989 |  | -19.2 | 0.65306 | 16 | 45.4 | 53.2 | 63 | 0.7 | 362.9387 |  | -17.6 | 0.58472 |  | 16 | 38.9 | 53.7 | 63.6 | 0.6 | 348.5477 |  | -24.1 | 0.80066
17 | 44.5 | 54 | 62.6 | 0.5 | 581.9297 |  | -18.5 | 0.62925 | 17 | 46.1 | 54 | 63 | 0.8 | 431.9676 |  | -16.9 | 0.56146 |  | 17 | 39.5 | 54.5 | 63.4 | 0.6 | 357.4468 |  | -23.5 | 0.78073
18 | 45 | 54.8 | 62.6 | 0.8 | 956.951 |  | -18 | 0.61224 | 18 | 46.9 | 54.7 | 63 | 0.9 | 510.1109 |  | -16.1 | 0.53488 |  | 18 | 40.1 | 55.2 | 63.5 | 0.6 | 366.8123 |  | -22.9 | 0.7608
19 | 45.8 | 55.4 | 62.5 | 0.5 | 625.9127 |  | -17.2 | 0.58503 | 19 | 47.8 | 55.3 | 62.8 | 0.6 | 360.2099 |  | -15.2 | 0.50498 |  | 19 | 40.7 | 55.9 | 63.5 | 0.6 | 376.6816 |  | -22.3 | 0.74086
20 | 46.3 | 56 | 62.6 | 0.6 | 773.5831 |  | -16.7 | 0.56803 | 20 | 48.4 | 55.9 | 62.9 | 0.7 | 437.5152 |  | -14.6 | 0.48505 |  | 20 | 41.3 | 56.5 | 63.4 | 0.5 | 322.5807 |  | -21.7 | 0.72093
21 | 46.9 | 56.7 | 62.5 | 0.6 | 802.4123 |  | -16.1 | 0.54762 | 21 | 49.1 | 56.5 | 62.8 | 0.7 | 459.5483 |  | -13.9 | 0.46179 |  | 21 | 41.8 | 57 | 63.5 | 0.6 | 396.2264 |  | -21.2 | 0.70432
22 | 47.5 | 57.1 | 62.6 | 0.4 | 555.649 |  | -15.5 | 0.52721 | 22 | 49.8 | 57 | 62.8 | 0.6 | 414.7871 |  | -13.2 | 0.43854 |  | 22 | 42.4 | 57.6 | 63.4 | 0.5 | 339.8059 |  | -20.6 | 0.68439
23 | 47.9 | 57.7 | 62.5 | 0.7 | 998.1442 |  | -15.1 | 0.51361 | 23 | 50.4 | 57.5 | 62.8 | 0.7 | 506.962 |  | -12.6 | 0.4186 |  | 23 | 42.9 | 58 | 63.5 | 0.5 | 348.2587 |  | -20.1 | 0.66777
24 | 48.6 | 58 | 62.5 | 0.4 | 598.0944 |  | -14.4 | 0.4898 | 24 | 51.1 | 57.9 | 62.7 | 0.5 | 383.4167 |  | -11.9 | 0.39535 |  | 24 | 43.4 | 58.6 | 63.4 | 0.6 | 428.5715 |  | -19.6 | 0.65116
25 | 49 | 58.6 | 62.5 | 0.6 | 922.7742 |  | -14 | 0.47619 | 25 | 51.6 | 58.3 | 62.7 | 0.6 | 480.2798 |  | -11.4 | 0.37874 |  | 25 | 44 | 58.9 | 63.4 | 0.5 | 368.4211 |  | -19 | 0.63123
26 | 49.6 | 58.9 | 62.4 | 0.4 | 642.7283 |  | -13.4 | 0.45578 | 26 | 52.2 | 58.7 | 62.6 | 0.5 | 422.4684 |  | -10.8 | 0.3588 |  | 26 | 44.5 | 59.3 | 63.4 | 0.5 | 378.3784 |  | -18.5 | 0.61462
27 | 50 | 59.2 | 62.5 | 0.4 | 662.5045 |  | -13 | 0.44218 | 27 | 52.7 | 59 | 62.7 | 0.5 | 442.9765 |  | -10.3 | 0.34219 |  | 27 | 45 | 59.7 | 63.3 | 0.5 | 388.8889 |  | -18 | 0.59801
28 | 50.4 | 59.6 | 62.5 | 0.5 | 854.4205 |  | -12.6 | 0.42857 | 28 | 53.2 | 59.5 | 62.6 | 0.5 | 465.5774 |  | -9.8 | 0.32558 |  | 28 | 45.5 | 60 | 63.4 | 0.4 | 320 |  | -17.5 | 0.5814
29 | 50.9 | 59.8 | 62.4 | 0.3 | 533.8363 |  | -12.1 | 0.41156 | 29 | 53.7 | 59.7 | 62.6 | 0.4 | 392.4867 |  | -9.3 | 0.30897 |  | 29 | 45.9 | 60.4 | 63.3 | 0.6 | 491.2281 |  | -17.1 | 0.56811
30 | 51.2 | 60.2 | 62.5 | 0.6 | 1094.8168 |  | -11.8 | 0.40136 | 30 | 54.1 | 59.9 | 62.7 | 0.5 | 512.6582 |  | -8.9 | 0.29568 |  | 30 | 46.5 | 60.5 | 63.3 | 0.3 | 254.5455 |  | -16.5 | 0.54817
31 | 51.8 | 60.4 | 62.4 | 0.3 | 576.7339 |  | -11.2 | 0.38095 | 31 | 54.6 | 60.2 | 62.6 | 0.4 | 434.5389 |  | -8.4 | 0.27907 |  | 31 | 46.8 | 60.9 | 63.3 | 0.6 | 518.5186 |  | -16.2 | 0.53821
32 | 52.1 | 60.6 | 62.5 | 0.4 | 790.143 |  | -10.9 | 0.37075 | 32 | 55 | 60.4 | 62.6 | 0.3 | 342.1994 |  | -8 | 0.26578 |  | 32 | 47.4 | 61.1 | 63.2 | 0.5 | 448.718 |  | -15.6 | 0.51827
33 | 52.5 | 60.9 | 62.4 | 0.4 | 820.2437 |  | -10.5 | 0.35714 | 33 | 55.3 | 60.7 | 62.5 | 0.5 | 592.553 |  | -7.7 | 0.25581 |  | 33 | 47.9 | 61.3 | 63.3 | 0.4 | 370.861 |  | -15.1 | 0.50166
34 | 52.9 | 61 | 62.4 | 0.3 | 639.5465 |  | -10.1 | 0.34354 | 34 | 55.8 | 60.7 | 62.6 | 0.2 | 253.481 |  | -7.2 | 0.2392 |  | 34 | 48.3 | 61.5 | 63.3 | 0.5 | 476.1905 |  | -14.7 | 0.48837
35 | 53.2 | 61.3 | 62.5 | 0.4 | 878.8325 |  | -9.8 | 0.33333 | 35 | 56 | 61.1 | 62.6 | 0.5 | 651.8083 |  | -7 | 0.23256 |  | 35 | 48.8 | 61.6 | 63.2 | 0.2 | 197.1831 |  | -14.2 | 0.47176
36 | 53.6 | 61.4 | 62.4 | 0.2 | 458.1148 |  | -9.4 | 0.31973 | 36 | 56.5 | 61.2 | 62.5 | 0.3 | 421.1685 |  | -6.5 | 0.21595 |  | 36 | 49 | 61.9 | 63.2 | 0.6 | 600 |  | -14 | 0.46512
37 | 53.8 | 61.5 | 62.5 | 0.4 | 936.1477 |  | -9.2 | 0.31293 | 37 | 56.8 | 61.3 | 62.6 | 0.2 | 294.365 |  | -6.2 | 0.20598 |  | 37 | 49.6 | 62 | 63.2 | 0.3 | 313.4329 |  | -13.4 | 0.44518
38 | 54.2 | 61.7 | 62.4 | 0.3 | 734.0249 |  | -8.8 | 0.29932 | 38 | 57 | 61.5 | 62.5 | 0.4 | 608.3544 |  | -6 | 0.19934 |  | 38 | 49.9 | 62.1 | 63.3 | 0.4 | 427.4809 |  | -13.1 | 0.43522
39 | 54.5 | 61.8 | 62.5 | 0.2 | 506.6211 |  | -8.5 | 0.28912 | 39 | 57.4 | 61.6 | 62.6 | 0.2 | 325.9042 |  | -5.6 | 0.18605 |  | 39 | 50.3 | 62.3 | 63.2 | 0.5 | 551.1811 |  | -12.7 | 0.42193
40 | 54.7 | 62 | 62.5 | 0.4 | 1037.6577 |  | -8.3 | 0.28231 | 40 | 57.6 | 61.8 | 62.6 | 0.4 | 675.9494 |  | -5.4 | 0.1794 |  | 40 | 50.8 | 62.4 | 63.2 | 0.2 | 229.5082 |  | -12.2 | 0.40532
41 | 55.1 | 62.1 | 62.4 | 0.2 | 545.0987 |  | -7.9 | 0.26871 | 41 | 58 | 61.8 | 62.5 | 0.1 | 182.5063 |  | -5 | 0.16611 |  | 41 | 51 | 62.5 | 63.3 | 0.5 | 583.3334 |  | -12 | 0.39867
42 | 55.3 | 62.2 | 62.6 | 0.3 | 838.8856 |  | -7.7 | 0.2619 | 42 | 58.1 | 61.9 | 62.6 | 0.2 | 372.4619 |  | -4.9 | 0.16279 |  | 42 | 51.5 | 62.6 | 63.2 | 0.3 | 365.2174 |  | -11.5 | 0.38206
43 | 55.6 | 62.3 | 62.4 | 0.2 | 581.9297 |  | -7.4 | 0.2517 | 43 | 58.3 | 62.1 | 62.5 | 0.3 | 582.467 |  | -4.7 | 0.15615 |  | 43 | 51.8 | 62.7 | 63.3 | 0.4 | 500 |  | -11.2 | 0.37209
44 | 55.8 | 62.3 | 62.4 | 0.2 | 598.0944 |  | -7.2 | 0.2449 | 44 | 58.6 | 62.1 | 62.5 | 0.1 | 207.3936 |  | -4.4 | 0.14618 |  | 44 | 52.2 | 62.9 | 63.2 | 0.3 | 388.8889 |  | -10.8 | 0.3588
45 | 56 | 62.5 | 62.5 | 0.3 | 922.7742 |  | -7 | 0.2381 | 45 | 58.7 | 62.2 | 62.6 | 0.3 | 636.65 |  | -4.3 | 0.14286 |  | 45 | 52.5 | 62.9 | 63.2 | 0.3 | 400 |  | -10.5 | 0.34884
46 | 56.3 | 62.6 | 62.5 | 0.2 | 642.7283 |  | -6.7 | 0.22789 | 46 | 59 | 62.2 | 62.5 | 0.1 | 228.1329 |  | -4 | 0.13289 |  | 46 | 52.8 | 63 | 63.3 | 0.4 | 549.0196 |  | -10.2 | 0.33887
47 | 56.5 | 62.6 | 62.5 | 0.2 | 662.5045 |  | -6.5 | 0.22109 | 47 | 59.1 | 62.3 | 62.6 | 0.2 | 467.9649 |  | -3.9 | 0.12957 |  | 47 | 53.2 | 63.1 | 63.1 | 0.3 | 428.5715 |  | -9.8 | 0.32558
48 | 56.7 | 62.7 | 62.4 | 0.2 | 683.5364 |  | -6.3 | 0.21429 | 48 | 59.3 | 62.4 | 62.5 | 0.2 | 493.2603 |  | -3.7 | 0.12292 |  | 48 | 53.5 | 63 | 63.3 | 0.3 | 442.1053 |  | -9.5 | 0.31561
49 | 56.9 | 62.7 | 62.5 | 0.2 | 705.9474 |  | -6.1 | 0.20748 | 49 | 59.5 | 62.4 | 62.5 | 0.1 | 260.7233 |  | -3.5 | 0.11628 |  | 49 | 53.8 | 63.2 | 63.2 | 0.3 | 456.5218 |  | -9.2 | 0.30565
50 | 57.1 | 62.8 | 62.5 | 0.2 | 729.8779 |  | -5.9 | 0.20068 | 50 | 59.6 | 62.5 | 62.6 | 0.2 | 536.7833 |  | -3.4 | 0.11296 |  | 50 | 54.1 | 63.2 | 63.2 | 0.2 | 314.6068 |  | -8.9 | 0.29568
51 | 57.3 | 62.8 | 62.5 | 0.1 | 377.7438 |  | -5.7 | 0.19388 | 51 | 59.8 | 62.5 | 62.5 | 0.1 | 285.1661 |  | -3.2 | 0.10631 |  | 51 | 54.3 | 63.3 | 63.3 | 0.4 | 643.6782 |  | -8.7 | 0.28904
52 | 57.4 | 62.9 | 62.5 | 0.3 | 1153.4677 |  | -5.6 | 0.19048 | 52 | 59.9 | 62.5 | 62.6 | 0.1 | 294.365 |  | -3.1 | 0.10299 |  | 52 | 54.7 | 63.3 | 63.2 | 0.2 | 337.3494 |  | -8.3 | 0.27575
53 | 57.7 | 63 | 62.4 | 0.1 | 406.2528 |  | -5.3 | 0.18027 | 53 | 60 | 62.6 | 62.5 | 0.2 | 608.3544 |  | -3 | 0.099668 |  | 53 | 54.9 | 63.3 | 63.3 | 0.2 | 345.679 |  | -8.1 | 0.2691
54 | 57.8 | 62.9 | 62.5 | 0.1 | 414.0653 |  | -5.2 | 0.17687 | 54 | 60.2 | 62.6 | 62.6 | 0.1 | 325.9042 |  | -2.8 | 0.093023 |  | 54 | 55.1 | 63.5 | 63.2 | 0.4 | 708.8608 |  | -7.9 | 0.26246
55 | 57.9 | 63.1 | 62.5 | 0.3 | 1266.5528 |  | -5.1 | 0.17347 | 55 | 60.3 | 62.7 | 62.6 | 0.1 | 337.9747 |  | -2.7 | 0.089701 |  | 55 | 55.5 | 63.4 | 63.3 | 0.1 | 186.6667 |  | -7.5 | 0.24917
56 | 58.2 | 63 | 62.4 | 0.1 | 448.5708 |  | -4.8 | 0.16327 | 56 | 60.4 | 62.7 | 62.5 | 0 | 0 |  | -2.6 | 0.086379 |  | 56 | 55.6 | 63.5 | 63.3 | 0.4 | 756.7568 |  | -7.4 | 0.24585
57 | 58.3 | 63.1 | 62.5 | 0.2 | 916.2297 |  | -4.7 | 0.15986 | 57 | 60.4 | 62.7 | 62.7 | 0.2 | 701.9474 |  | -2.6 | 0.086379 |  | 57 | 56 | 63.5 | 63.2 | 0.2 | 400 |  | -7 | 0.23256
58 | 58.5 | 63.2 | 62.4 | 0 | 0 |  | -4.5 | 0.15306 | 58 | 60.6 | 62.8 | 62.5 | 0.1 | 380.2215 |  | -2.4 | 0.079734 |  | 58 | 56.2 | 63.5 | 63.3 | 0.2 | 411.7647 |  | -6.8 | 0.22591
59 | 58.5 | 63.1 | 62.5 | 0.2 | 956.951 |  | -4.5 | 0.15306 | 59 | 60.7 | 62.7 | 62.7 | 0 | 0 |  | -2.3 | 0.076412 |  | 59 | 56.4 | 63.6 | 63.2 | 0.3 | 636.3637 |  | -6.6 | 0.21927
60 | 58.7 | 63.2 | 62.4 | 0.2 | 1001.4603 |  | -4.3 | 0.14626 | 60 | 60.7 | 62.8 | 62.7 | 0.2 | 793.5058 |  | -2.3 | 0.076412 |  | 60 | 56.7 | 63.5 | 63.3 | 0.1 | 222.2222 |  | -6.3 | 0.2093
61 | 58.9 | 63.1 | 62.5 | 0 | 0 |  | -4.1 | 0.13946 | 61 | 60.9 | 62.8 | 62.5 | 0 | 0 |  | -2.1 | 0.069767 |  | 61 | 56.8 | 63.7 | 63.3 | 0.3 | 677.4194 |  | -6.2 | 0.20598
62 | 58.9 | 63.3 | 62.5 | 0.2 | 1050.3121 |  | -4.1 | 0.13946 | 62 | 60.9 | 62.8 | 62.7 | 0.1 | 434.5389 |  | -2.1 | 0.069767 |  | 62 | 57.1 | 63.6 | 63.3 | 0.1 | 237.2882 |  | -5.9 | 0.19601
63 | 59.1 | 63.3 | 62.4 | 0.1 | 552.0871 |  | -3.9 | 0.13265 | 63 | 61 | 62.9 | 62.6 | 0.1 | 456.2658 |  | -2 | 0.066445 |  | 63 | 57.2 | 63.7 | 63.4 | 0.2 | 482.7587 |  | -5.8 | 0.19269
64 | 59.2 | 63.2 | 62.5 | 0.1 | 566.6157 |  | -3.8 | 0.12925 | 64 | 61.1 | 62.8 | 62.7 | 0 | 0 |  | -1.9 | 0.063123 |  | 64 | 57.4 | 63.8 | 63.3 | 0.3 | 750.0001 |  | -5.6 | 0.18605
65 | 59.3 | 63.3 | 62.5 | 0.2 | 1163.8593 |  | -3.7 | 0.12585 | 65 | 61.1 | 63 | 62.6 | 0.2 | 960.5596 |  | -1.9 | 0.063123 |  | 65 | 57.7 | 63.7 | 63.3 | 0.1 | 264.151 |  | -5.3 | 0.17608
66 | 59.5 | 63.2 | 62.5 | -0.1 | -615.1828 |  | -3.5 | 0.11905 | 66 | 61.3 | 62.9 | 62.6 | 0 | 0 |  | -1.7 | 0.056478 |  | 66 | 57.8 | 63.8 | 63.3 | 0.3 | 807.6924 |  | -5.2 | 0.17276
67 | 59.4 | 63.4 | 62.5 | 0.3 | 1794.2831 |  | -3.6 | 0.12245 | 67 | 61.3 | 62.9 | 62.7 | 0 | 0 |  | -1.7 | 0.056478 |  | 67 | 58.1 | 63.7 | 63.3 | 0 | 0 |  | -4.9 | 0.16279
68 | 59.7 | 63.3 | 62.5 | 0 | 0 |  | -3.3 | 0.11224 | 68 | 61.3 | 63 | 62.6 | 0.1 | 536.7833 |  | -1.7 | 0.056478 |  | 68 | 58.1 | 63.8 | 63.4 | 0.3 | 857.1429 |  | -4.9 | 0.16279
69 | 59.7 | 63.3 | 62.6 | 0.1 | 652.4666 |  | -3.3 | 0.11224 | 69 | 61.4 | 62.9 | 62.7 | 0 | 0 |  | -1.6 | 0.053156 |  | 69 | 58.4 | 63.8 | 63.3 | 0.2 | 608.6957 |  | -4.6 | 0.15282
70 | 59.8 | 63.4 | 62.5 | 0.2 | 1345.7123 |  | -3.2 | 0.10884 | 70 | 61.4 | 63 | 62.7 | 0.2 | 1140.6646 |  | -1.6 | 0.053156 |  | 70 | 58.6 | 63.7 | 63.4 | 0.1 | 318.1818 |  | -4.4 | 0.14618
71 | 60 | 63.3 | 62.6 | 0 | 0 |  | -3 | 0.10204 | 71 | 61.6 | 62.9 | 62.7 | -0.1 | -651.8083 |  | -1.4 | 0.046512 |  | 71 | 58.7 | 63.8 | 63.4 | 0.2 | 651.1628 |  | -4.3 | 0.14286
72 | 60 | 63.5 | 62.6 | 0.2 | 1435.4265 |  | -3 | 0.10204 | 72 | 61.5 | 63 | 62.8 | 0.2 | 1216.7089 |  | -1.5 | 0.049834 |  | 72 | 58.9 | 63.8 | 63.3 | 0 | 0 |  | -4.1 | 0.13621
73 | 60.2 | 63.3 | 62.6 | -0.1 | -768.9785 |  | -2.8 | 0.095238 | 73 | 61.7 | 63 | 62.7 | 0 | 0 |  | -1.3 | 0.043189 |  | 73 | 58.9 | 63.8 | 63.4 | 0.3 | 1024.3903 |  | -4.1 | 0.13621
74 | 60.1 | 63.4 | 62.6 | 0.2 | 1484.9239 |  | -2.9 | 0.098639 | 74 | 61.7 | 62.9 | 62.8 | 0 | 0 |  | -1.3 | 0.043189 |  | 74 | 59.2 | 63.8 | 63.3 | 0.1 | 368.4211 |  | -3.8 | 0.12625
75 | 60.3 | 63.4 | 62.6 | 0.1 | 797.4592 |  | -2.7 | 0.091837 | 75 | 61.7 | 63.1 | 62.7 | 0.1 | 701.9474 |  | -1.3 | 0.043189 |  | 75 | 59.3 | 63.8 | 63.4 | 0.1 | 378.3784 |  | -3.7 | 0.12292
76 | 60.4 | 63.4 | 62.6 | 0 | 0 |  | -2.6 | 0.088435 | 76 | 61.8 | 63 | 62.7 | -0.1 | -760.443 |  | -1.2 | 0.039867 |  | 76 | 59.4 | 63.8 | 63.4 | 0.2 | 777.7778 |  | -3.6 | 0.1196
77 | 60.4 | 63.5 | 62.6 | 0.2 | 1656.2613 |  | -2.6 | 0.088435 | 77 | 61.7 | 63.1 | 62.8 | 0.2 | 1403.8948 |  | -1.3 | 0.043189 |  | 77 | 59.6 | 63.8 | 63.3 | 0 | 0 |  | -3.4 | 0.11296
78 | 60.6 | 63.4 | 62.6 | -0.1 | -897.1415 |  | -2.4 | 0.081633 | 78 | 61.9 | 63.1 | 62.7 | 0 | 0 |  | -1.1 | 0.036545 |  | 78 | 59.6 | 63.8 | 63.4 | 0.2 | 823.5295 |  | -3.4 | 0.11296
79 | 60.5 | 63.5 | 62.7 | 0.2 | 1722.5118 |  | -2.5 | 0.085034 | 79 | 61.9 | 63 | 62.7 | 0 | 0 |  | -1.1 | 0.036545 |  | 79 | 59.8 | 63.9 | 63.3 | 0.2 | 875.0001 |  | -3.2 | 0.10631
80 | 60.7 | 63.4 | 62.6 | 0 | 0 |  | -2.3 | 0.078231 | 80 | 61.9 | 63.1 | 62.7 | 0.1 | 829.5742 |  | -1.1 | 0.036545 |  | 80 | 60 | 63.8 | 63.4 | 0 | 0 |  | -3 | 0.099668
81 | 60.7 | 63.4 | 62.7 | 0.1 | 936.1477 |  | -2.3 | 0.078231 | 81 | 62 | 63.1 | 62.7 | -0.1 | -912.5316 |  | -1 | 0.033223 |  | 81 | 60 | 63.9 | 63.4 | 0.2 | 933.3334 |  | -3 | 0.099668
82 | 60.8 | 63.5 | 62.7 | 0.1 | 978.6999 |  | -2.2 | 0.07483 | 82 | 61.9 | 63.1 | 62.8 | 0.2 | 1659.1484 |  | -1.1 | 0.036545 |  | 82 | 60.2 | 63.9 | 63.3 | 0.1 | 500 |  | -2.8 | 0.093023
83 | 60.9 | 63.4 | 62.7 | 0 | 0 |  | -2.1 | 0.071429 | 83 | 62.1 | 63.1 | 62.6 | -0.1 | -1013.9241 |  | -0.9 | 0.0299 |  | 83 | 60.3 | 63.8 | 63.4 | 0.1 | 518.5186 |  | -2.7 | 0.089701
84 | 60.9 | 63.5 | 62.7 | 0.1 | 1025.3046 |  | -2.1 | 0.071429 | 84 | 62 | 63 | 62.8 | 0.1 | 912.5316 |  | -1 | 0.033223 |  | 84 | 60.4 | 63.9 | 63.3 | 0.1 | 538.4616 |  | -2.6 | 0.086379
85 | 61 | 63.5 | 62.7 | -0.1 | -1076.5699 |  | -2 | 0.068027 | 85 | 62.1 | 63.1 | 62.7 | 0 | 0 |  | -0.9 | 0.0299 |  | 85 | 60.5 | 63.8 | 63.5 | 0 | 0 |  | -2.5 | 0.083056
86 | 60.9 | 63.4 | 62.7 | 0.2 | 2050.6093 |  | -2.1 | 0.071429 | 86 | 62.1 | 63.1 | 62.7 | 0 | 0 |  | -0.9 | 0.0299 |  | 86 | 60.5 | 63.9 | 63.4 | 0.2 | 1120.0001 |  | -2.5 | 0.083056
87 | 61.1 | 63.5 | 62.8 | 0.1 | 1133.2314 |  | -1.9 | 0.064626 | 87 | 62.1 | 63.1 | 62.8 | 0.1 | 1013.9241 |  | -0.9 | 0.0299 |  | 87 | 60.7 | 63.8 | 63.4 | 0.1 | 608.6957 |  | -2.3 | 0.076412
88 | 61.2 | 63.4 | 62.7 | -0.1 | -1196.1887 |  | -1.8 | 0.061224 | 88 | 62.2 | 63.1 | 62.6 | 0 | 0 |  | -0.8 | 0.026578 |  | 88 | 60.8 | 63.8 | 63.5 | 0.1 | 636.3637 |  | -2.2 | 0.07309
89 | 61.1 | 63.5 | 62.8 | 0.2 | 2266.4629 |  | -1.9 | 0.064626 | 89 | 62.2 | 63 | 62.8 | 0 | 0 |  | -0.8 | 0.026578 |  | 89 | 60.9 | 63.9 | 63.4 | 0.1 | 666.6667 |  | -2.1 | 0.069767
90 | 61.3 | 63.4 | 62.7 | 0 | 0 |  | -1.7 | 0.057823 | 90 | 62.2 | 63.2 | 62.7 | 0.1 | 1140.6646 |  | -0.8 | 0.026578 |  | 90 | 61 | 63.8 | 63.5 | 0 | 0 |  | -2 | 0.066445
91 | 61.3 | 63.4 | 62.9 | 0.1 | 1266.5528 |  | -1.7 | 0.057823 | 91 | 62.3 | 63.1 | 62.7 | -0.1 | -1303.6166 |  | -0.7 | 0.023256 |  | 91 | 61 | 63.9 | 63.4 | 0.2 | 1400.0001 |  | -2 | 0.066445
92 | 61.4 | 63.5 | 62.8 | 0 | 0 |  | -1.6 | 0.054422 | 92 | 62.2 | 63.1 | 62.8 | 0.1 | 1140.6646 |  | -0.8 | 0.026578 |  | 92 | 61.2 | 63.8 | 63.4 | -0.1 | -777.7778 |  | -1.8 | 0.059801
93 | 61.4 | 63.4 | 62.8 | 0 | 0 |  | -1.6 | 0.054422 | 93 | 62.3 | 63.1 | 62.7 | 0 | 0 |  | -0.7 | 0.023256 |  | 93 | 61.1 | 63.9 | 63.5 | 0.2 | 1473.6843 |  | -1.9 | 0.063123
94 | 61.4 | 63.5 | 62.8 | 0.2 | 2691.4246 |  | -1.6 | 0.054422 | 94 | 62.3 | 63.1 | 62.8 | -0.1 | -1303.6166 |  | -0.7 | 0.023256 |  | 94 | 61.3 | 63.9 | 63.4 | 0.1 | 823.5295 |  | -1.7 | 0.056478
95 | 61.6 | 63.5 | 62.8 | -0.1 | -1537.9569 |  | -1.4 | 0.047619 | 95 | 62.2 | 63.2 | 62.7 | 0.2 | 2281.3291 |  | -0.8 | 0.026578 |  | 95 | 61.4 | 63.8 | 63.5 | 0 | 0 |  | -1.6 | 0.053156
96 | 61.5 | 63.5 | 62.9 | 0.1 | 1435.4265 |  | -1.5 | 0.05102 | 96 | 62.4 | 63.1 | 62.8 | -0.1 | -1520.8861 |  | -0.6 | 0.019934 |  | 96 | 61.4 | 63.9 | 63.4 | 0.2 | 1750.0001 |  | -1.6 | 0.053156
97 | 61.6 | 63.5 | 62.7 | 0 | 0 |  | -1.4 | 0.047619 | 97 | 62.3 | 63.2 | 62.8 | 0.1 | 1303.6166 |  | -0.7 | 0.023256 |  | 97 | 61.6 | 63.8 | 63.4 | -0.1 | -1000.0001 |  | -1.4 | 0.046512
98 | 61.6 | 63.4 | 62.9 | 0.1 | 1537.9569 |  | -1.4 | 0.047619 | 98 | 62.4 | 63.2 | 62.7 | 0 | 0 |  | -0.6 | 0.019934 |  | 98 | 61.5 | 63.9 | 63.5 | 0.3 | 2800.0002 |  | -1.5 | 0.049834
99 | 61.7 | 63.5 | 62.8 | 0.1 | 1656.2613 |  | -1.3 | 0.044218 | 99 | 62.4 | 63.1 | 62.8 | 0 | 0 |  | -0.6 | 0.019934 |  | 99 | 61.8 | 63.9 | 63.4 | -0.1 | -1166.6668 |  | -1.2 | 0.039867
100 | 61.8 | 63.5 | 62.8 | -0.1 | -1794.2831 |  | -1.2 | 0.040816 | 100 | 62.4 | 63.2 | 62.7 | 0.1 | 1520.8861 |  | -0.6 | 0.019934 |  | 100 | 61.7 | 63.9 | 63.4 | 0.1 | 1076.9232 |  | -1.3 | 0.043189
101 | 61.7 | 63.5 | 62.9 | 0.1 | 1656.2613 |  | -1.3 | 0.044218 | 101 | 62.5 | 63.1 | 62.8 | -0.1 | -1825.0633 |  | -0.5 | 0.016611 |  | 101 | 61.8 | 63.9 | 63.5 | 0.1 | 1166.6668 |  | -1.2 | 0.039867
102 | 61.8 | 63.5 | 62.8 | 0.1 | 1794.2831 |  | -1.2 | 0.040816 | 102 | 62.4 | 63.2 | 62.8 | 0.2 | 3041.7722 |  | -0.6 | 0.019934 |  | 102 | 61.9 | 63.8 | 63.5 | 0 | 0 |  | -1.1 | 0.036545
103 | 61.9 | 63.4 | 63 | -0.1 | -1957.3997 |  | -1.1 | 0.037415 | 103 | 62.6 | 63.1 | 62.7 | -0.1 | -2281.3291 |  | -0.4 | 0.013289 |  | 103 | 61.9 | 63.9 | 63.6 | 0.1 | 1272.7274 |  | -1.1 | 0.036545
104 | 61.8 | 63.6 | 62.9 | 0.1 | 1794.2831 |  | -1.2 | 0.040816 | 104 | 62.5 | 63.1 | 62.8 | 0 | 0 |  | -0.5 | 0.016611 |  | 104 | 62 | 63.9 | 63.4 | 0 | 0 |  | -1 | 0.033223
105 | 61.9 | 63.5 | 62.9 | 0 | 0 |  | -1.1 | 0.037415 | 105 | 62.5 | 63.3 | 62.8 | 0.1 | 1825.0633 |  | -0.5 | 0.016611 |  | 105 | 62 | 63.9 | 63.5 | 0.1 | 1400.0001 |  | -1 | 0.033223
106 | 61.9 | 63.5 | 63 | 0.1 | 1957.3997 |  | -1.1 | 0.037415 | 106 | 62.6 | 63.1 | 62.8 | -0.1 | -2281.3291 |  | -0.4 | 0.013289 |  | 106 | 62.1 | 63.9 | 63.5 | 0.1 | 1555.5557 |  | -0.9 | 0.0299
107 | 62 | 63.5 | 62.9 | 0 | 0 |  | -1 | 0.034014 | 107 | 62.5 | 63.2 | 62.8 | 0.1 | 1825.0633 |  | -0.5 | 0.016611 |  | 107 | 62.2 | 63.9 | 63.5 | -0.1 | -1750.0001 |  | -0.8 | 0.026578
108 | 62 | 63.5 | 63 | 0 | 0 |  | -1 | 0.034014 | 108 | 62.6 | 63.1 | 62.7 | -0.1 | -2281.3291 |  | -0.4 | 0.013289 |  | 108 | 62.1 | 63.9 | 63.5 | 0.2 | 3111.1113 |  | -0.9 | 0.0299
109 | 62 | 63.6 | 62.9 | 0.1 | 2153.1397 |  | -1 | 0.034014 | 109 | 62.5 | 63.2 | 62.8 | 0.1 | 1825.0633 |  | -0.5 | 0.016611 |  | 109 | 62.3 | 64 | 63.4 | 0 | 0 |  | -0.7 | 0.023256
110 | 62.1 | 63.4 | 63 | -0.1 | -2392.3775 |  | -0.9 | 0.030612 | 110 | 62.6 | 63.2 | 62.8 | 0 | 0 |  | -0.4 | 0.013289 |  | 110 | 62.3 | 63.8 | 63.6 | 0 | 0 |  | -0.7 | 0.023256
111 | 62 | 63.5 | 63 | 0.2 | 4306.2794 |  | -1 | 0.034014 | 111 | 62.6 | 63.1 | 62.8 | -0.1 | -2281.3291 |  | -0.4 | 0.013289 |  | 111 | 62.3 | 64 | 63.5 | 0.1 | 2000.0002 |  | -0.7 | 0.023256
112 | 62.2 | 63.5 | 62.9 | 0 | 0 |  | -0.8 | 0.027211 | 112 | 62.5 | 63.2 | 62.8 | 0.1 | 1825.0633 |  | -0.5 | 0.016611 |  | 112 | 62.4 | 63.9 | 63.5 | 0 | 0 |  | -0.6 | 0.019934
113 | 62.2 | 63.4 | 63 | 0 | 0 |  | -0.8 | 0.027211 | 113 | 62.6 | 63.2 | 62.7 | 0 | 0 |  | -0.4 | 0.013289 |  | 113 | 62.4 | 63.9 | 63.5 | 0.1 | 2333.3335 |  | -0.6 | 0.019934
114 | 62.2 | 63.5 | 63 | 0.1 | 2691.4246 |  | -0.8 | 0.027211 | 114 | 62.6 | 63.2 | 62.9 | 0.1 | 2281.3291 |  | -0.4 | 0.013289 |  | 114 | 62.5 | 64 | 63.5 | 0 | 0 |  | -0.5 | 0.016611
115 | 62.3 | 63.4 | 63 | -0.1 | -3075.9139 |  | -0.7 | 0.02381 | 115 | 62.7 | 63.2 | 62.8 | -0.1 | -3041.7722 |  | -0.3 | 0.0099668 |  | 115 | 62.5 | 63.9 | 63.6 | 0 | 0 |  | -0.5 | 0.016611
116 | 62.2 | 63.6 | 63 | 0.2 | 5382.8493 |  | -0.8 | 0.027211 | 116 | 62.6 | 63.2 | 62.8 | 0 | 0 |  | -0.4 | 0.013289 |  | 116 | 62.5 | 64 | 63.5 | 0.2 | 5600.0004 |  | -0.5 | 0.016611
117 | 62.4 | 63.4 | 63 | -0.2 | -7177.1324 |  | -0.6 | 0.020408 | 117 | 62.6 | 63.3 | 62.8 | 0.1 | 2281.3291 |  | -0.4 | 0.013289 |  | 117 | 62.7 | 63.8 | 63.6 | -0.1 | -4666.667 |  | -0.3 | 0.0099668
118 | 62.2 | 63.5 | 63.1 | 0.1 | 2691.4246 |  | -0.8 | 0.027211 | 118 | 62.7 | 63.2 | 62.7 | -0.1 | -3041.7722 |  | -0.3 | 0.0099668 |  | 118 | 62.6 | 64 | 63.6 | 0.1 | 3500.0003 |  | -0.4 | 0.013289
119 | 62.3 | 63.5 | 63 | 0.1 | 3075.9139 |  | -0.7 | 0.02381 | 119 | 62.6 | 63.2 | 62.9 | 0.1 | 2281.3291 |  | -0.4 | 0.013289 |  | 119 | 62.7 | 64 | 63.5 | 0 | 0 |  | -0.3 | 0.0099668
120 | 62.4 | 63.5 | 63.1 | -0.1 | -3588.5662 |  | -0.6 | 0.020408 | 120 | 62.7 | 63.3 | 62.7 | 0 | 0 |  | -0.3 | 0.0099668 |  | 120 | 62.7 | 63.9 | 63.6 | 0.1 | 4666.667 |  | -0.3 | 0.0099668
121 | 62.3 | 63.6 | 63 | 0.2 | 6151.8278 |  | -0.7 | 0.02381 | 121 | 62.7 | 63.2 | 62.8 | 0 | 0 |  | -0.3 | 0.0099668 |  | 121 | 62.8 | 64 | 63.6 | 0 | 0 |  | -0.2 | 0.0066445
122 | 62.5 | 63.4 | 63 | -0.2 | -8612.5589 |  | -0.5 | 0.017007 | 122 | 62.7 | 63.3 | 62.8 | 0.1 | 3041.7722 |  | -0.3 | 0.0099668 |  | 122 | 62.8 | 63.9 | 63.6 | -0.1 | -7000.0005 |  | -0.2 | 0.0066445
123 | 62.3 | 63.5 | 63.1 | 0.2 | 6151.8278 |  | -0.7 | 0.02381 | 123 | 62.8 | 63.3 | 62.7 |  | 0 |  | -0.2 | 0.0066445 |  | 123 | 62.7 | 64 | 63.6 | 0.2 | 9333.334 |  | -0.3 | 0.0099668
124 | 62.5 | 63.6 | 63 | 0 | 0 |  | -0.5 | 0.017007 | [10 empty] | 124 | 62.9 | 63.9 | 63.5 | 0 | 0 |  | -0.1 | 0.0033223
125 | 62.5 | 63.5 | 63.1 | 0 | 0 |  | -0.5 | 0.017007 | [10 empty] | 125 | 62.9 | 63.9 | 63.6 | 0 | 0 |  | -0.1 | 0.0033223
126 | 62.5 | 63.6 | 63.1 | 0.1 | 4306.2794 |  | -0.5 | 0.017007 | [10 empty] | 126 | 62.9 | 64 | 63.5 | 0.1 | 14000.0011 |  | -0.1 | 0.0033223
127 | 62.6 | 63.6 | 63 | -0.1 | -5382.8493 |  | -0.4 | 0.013605 | [10 empty] | 127 | 63 | 63.9 | 63.6 | -0.1 | #DIV/0! |  | 0 | 0
128 | 62.5 | 63.5 | 63.1 | 0.1 | 4306.2794 |  | -0.5 | 0.017007 | [10 empty] | 128 | 62.9 | 64 | 63.6 | 0.1 | 14000.0011 |  | -0.1 | 0.0033223
129 | 62.6 | 63.6 | 63.1 | 0 | 0 |  | -0.4 | 0.013605 | [10 empty] | 129 | 63 | 63.9 | 63.5 | -0.1 | #DIV/0! |  | 0 | 0
130 | 62.6 | 63.5 | 63.1 | 0 | 0 |  | -0.4 | 0.013605 | [10 empty] | 130 | 62.9 | 64 | 63.6 | 0.2 | 28000.0021 |  | -0.1 | 0.0033223
131 | 62.6 | 63.6 | 63.1 | 0.1 | 5382.8493 |  | -0.4 | 0.013605 | [10 empty] | 131 | 63.1 | 64 | 63.6 | 0 | 0 |  | 0.1 | -0.0033223
132 | 62.7 | 63.6 | 63.1 | -0.1 | -7177.1324 |  | -0.3 | 0.010204 | [10 empty] | 132 | 63.1 | 63.9 | 63.6 | 0 | 0 |  | 0.1 | -0.0033223
133 | 62.6 | 63.6 | 63.2 | 0.1 | 5382.8493 |  | -0.4 | 0.013605 | [10 empty] | 133 | 63.1 | 64 | 63.6 | 0.1 | -14000.0011 |  | 0.1 | -0.0033223
134 | 62.7 | 63.7 | 63 | 0 | 0 |  | -0.3 | 0.010204 | [10 empty] | 134 | 63.2 | 64 | 63.5 | -0.1 | 7000.0005 |  | 0.2 | -0.0066445
135 | 62.7 | 63.6 | 63.2 | 0.1 | 7177.1324 |  | -0.3 | 0.010204 | [10 empty] | 135 | 63.1 | 63.9 | 63.7 | 0.1 | -14000.0011 |  | 0.1 | -0.0033223
136 | 62.8 | 63.7 | 63.1 | 0 | 0 |  | -0.2 | 0.0068027 | [10 empty] | 136 | 63.2 | 64 | 63.5 | 0 | 0 |  | 0.2 | -0.0066445
137 | 62.8 | 63.6 | 63.1 | -0.1 | -10765.6986 |  | -0.2 | 0.0068027 | [10 empty] | 137 | 63.2 | 63.9 | 63.6 | 0 | 0 |  | 0.2 | -0.0066445
138 | 62.7 | 63.7 | 63.2 | 0.1 | 7177.1324 |  | -0.3 | 0.010204 | [10 empty] | 138 | 63.2 | 64 | 63.6 | 0.1 | -7000.0005 |  | 0.2 | -0.0066445
139 | 62.8 | 63.7 | 63 | 0 | 0 |  | -0.2 | 0.0068027 | [10 empty] | 139 | 63.3 | 64 | 63.5 | 0 | 0 |  | 0.3 | -0.0099668
140 | 62.8 | 63.6 | 63.2 | 0 | 0 |  | -0.2 | 0.0068027 | [10 empty] | 140 | 63.3 | 63.9 | 63.6 | 0 | 0 |  | 0.3 | -0.0099668
141 | 62.8 | 63.7 | 63.1 |  | 0 |  | -0.2 | 0.0068027 | [10 empty] | 141 | 63.3 | 64 | 63.5 | 0.1 | -4666.667 |  | 0.3 | -0.0099668
[19 empty] | 142 | 63.4 | 64 | 63.6 | -0.1 | 3500.0003 |  | 0.4 | -0.013289
[19 empty] | 143 | 63.3 | 64 | 63.6 | 0.1 | -4666.667 |  | 0.3 | -0.0099668
[19 empty] | 144 | 63.4 | 64 | 63.5 | 0 | 0 |  | 0.4 | -0.013289
[19 empty] | 145 | 63.4 | 64 | 63.6 | 0 | 0 |  | 0.4 | -0.013289
[19 empty] | 146 | 63.4 | 64 | 63.5 | 0 | 0 |  | 0.4 | -0.013289
[19 empty] | 147 | 63.4 | 63.9 | 63.6 | 0 | 0 |  | 0.4 | -0.013289
[19 empty] | 148 | 63.4 | 64.1 | 63.5 | 0.1 | -3500.0003 |  | 0.4 | -0.013289
[19 empty] | 149 | 63.5 | 63.9 | 63.5 | -0.1 | 2800.0002 |  | 0.5 | -0.016611
[19 empty] | 150 | 63.4 | 64 | 63.6 | 0.1 | -3500.0003 |  | 0.4 | -0.013289
[19 empty] | 151 | 63.5 | 64.1 | 63.5 | 0 | 0 |  | 0.5 | -0.016611
[19 empty] | 152 | 63.5 | 63.9 | 63.6 | 0 | 0 |  | 0.5 | -0.016611
[19 empty] | 153 | 63.5 | 64.1 | 63.5 | 0.1 | -2800.0002 |  | 0.5 | -0.016611
[19 empty] | 154 | 63.6 | 64 | 63.6 | -0.1 | 2333.3335 |  | 0.6 | -0.019934
[19 empty] | 155 | 63.5 | 64.1 | 63.6 | 0.1 | -2800.0002 |  | 0.5 | -0.016611
[19 empty] | 156 | 63.6 | 64.1 | 63.5 | 0 | 0 |  | 0.6 | -0.019934
[19 empty] | 157 | 63.6 | 64 | 63.6 |  | 0 |  | 0.6 | -0.019934